## Внутриквартирный осмотр
Внутриквартирный осмотр (Приложение №1)
Наименование дефекта по элементу | Количество | Примечание
Центральное отопление
Места слива теплоносителя
Изменение количества, типа или мощности отопительных приборов
Наличие непредусмотренной проектом запорной арматуры
Наличие неисправной запорной арматуры
Следы ремонта трубопроводов (хомуты, заплаты, замена отдельных участков) стоячной сети ЦО
Следы протечек в отопительных приборах, следы их восстановления
Изменение схемы подключения или диаметра трубопровода
Электроснабжение
Предохранители не работают или не заводского изготовления
Наличие электроустройств повышенной мощности
Имеются жалобы на частое срабатывание предохранителей
Подсоединение электрических плит к электрической сети без специального соединения с заземляющим контактом
Осмотр помещения
Переустройство или перепланировка
Наличие следов протечек
Наличие следов промерзаний
Стены: Выпучивание, трещины, нарушения заделки стыков панелей
Нарушение требований пожарной безопасности
Нарушение санитарных требований
Нарушение требований закона об энергосбережении
Нарушение температурного режима
Отсутствует доступ для визуального осмотра сетей
Использование систем ЦО, ГВС, ХВС для заземления
Приборы учета
Присоединение к внутридомовым инженерным системам мимо ПУ
Факт влияния на показания ПУ
Истечение сроков поверки
Нарушение или отсутствие пломб ПУ
Канализация К2
Контруклон труб К1 канализации
ХВС
Наличие конденсата на трубах
Не работает запорная арматура
Следы ремонта трубопроводов (хомуты, заплаты, замена отдельных участков) стоячной сети ХВС
Ослабление крепления трубопровода
Канализация К1
Нарушены стыки канализации, подтекания, нарушения целостности труб
ГВС
Не работает запорная арматура
Следы ремонта трубопроводов (хомуты, заплаты, замена отдельных участков) стоячной сети ГВС
Ослабление крепления трубопровода

## Вентканалы
Осмотр вентканалов и дымоходов (Приложение №2)
Наименование дефекта по элементу | Количество | Примечание
Элементы системы в чердачном помещении
Открыт доступ в чердачное помещение, поврежден люк
Ходовые доски/лестницы повреждены или отсутствуют
Наличие разрушений труб (разрушение кладки, трещины, отверстия)
Отсутствие или разрушение защитного штукатурного слоя
Отсутствие частичное или полное побелки труб
Выходы вент./дымовых шахт в чердачном перекрытии
Наличие боровов,посторонних труб,проходящих через в/д шахты
Устройство разделок с нарушением СНиП
Несоблюдение расстояний между в/д трубами и сгораемыми конструкциями (стропила, обрешётка ,мауэрлаты)
Трубы и оголовки над крышей
Отсутствие трапов (по 1 на подъезд)
Повреждения слухового окна (сломана фрамуга, отсутствие шпингалета, забит выход и пр.)
Нахождение трубы в зоне ветрового подпора
Нарушение нормативной высоты трубы над прилегающей частью крыши
Несоответствие СНиПу применяемых материалов при кладке и ремонте труб
Обледенение оголовков вентканалов и газоходов(дымоходов)
Наличие разрушений на трубах (разрушение кирпичной кладки, трещины)
Отсутствие или разрушение защитного штукатурного слоя
Отсутствие частичное или полное побелки труб
Отсутствие предохранительных решёток с ячейками на оголовках вентиляционных шахт
Наличие сужений вытяжных отверстий(засоры,наличие сажи и прочее)
Неплотности в сочленениях элементов дымоходов и вентканалов
Отсутствие,износ,разрушения: зонтов,навесов,козырьков,дефлекторов над оголовками ценр. вытяжных шахт естественной вентиляции
Наличие зонтов,дефлекторов,навесов над дымоходами,газоходами
Осмотр элементов системы в квартирах
Отсутствие тяги в каналах дымоходов и вентиляции
Отсутствие проходимости каналов
Недостаточное сечение каналов
Негерметичность (неплотности каналов)
Необособленность каналов
Отсутствие приточной вентиляции (закрыты герметично окна,двери; отсутствие жалюз.решёток или подреза у дверей в местах,где установлены газ.колонки)
Отсутствие или закрытие вент.каналов (заклеены, заделаны, перекрыты перекидным рукавом от принудит. вентиляции мебелью и пр.)
Отсутствие очистных карманов(при наличии газовых водонагревателей)
Наличие нарушений при присоединении газовых приборов к дымоходу (уст-ка газ.колонок,уклон,патрубки и др.)

## Инженерные сети
Осмотр инженерных сетей (Приложение №3)
Наименование дефекта по элементу | Количество | Примечание
Первичный осмотр технического помещения
Чердачная и/или подвальная двери не заперты
Недостаточная освещенность для проведения работ
Грунтовая вода в подвале
Разлив канализации
Разлив ГВС/ХВС/ЦО
Разлив из транзитной линии
Недостаточность вентиляции подвального помещения
В подвальном/чердачном помещении следы присутствия посторонних лиц (сараи)
Система горячего водоснабжения
Нарушение изоляции в герметизации гильзы ввода
Отсутствие окраски трубопроводов и наличие коррозии
Шумы в трубах
Наличие свищей
Ненадлежащее крепление трубопроводов ГВС
Контр-уклоны труб препятствующие развоздушиванию системы
Отсутствие надлежащей изоляции трубопровода
Нарушение работоспособности запорной арматуры
Устаревшая запорная арматура (не шаровая)
Насос вызывает повышенную вибрацию
Неисправность стационарных измерительных приборов
Система центрального отопления
Нарушение изоляции в герметизации гильзы ввода
Отсутствие окраски трубопроводов и их коррозия
Шумы в трубах
Наличие свищей
Ненадлежащее крепление трубопроводов отопления
Контр-уклоны труб препятствующие развоздушиванию системы
Отсутствие надлежащей изоляции трубопровода (расписать по диаметрам)
Нарушение работоспособности запорной арматуры
Устаревшая запорная арматура (не шаровая)
Насос вызывает повышенную вибрацию
Неисправность стационарных измерительных приборов
Система холодного водоснабжения
Нарушение изоляции в герметизации гильзы ввода
Отсутствие окраски трубопроводов и их коррозия
Наличие конденсата на трубах на момент осмотра
Шумы в стояках
Наличие свищей
Ненадлежащее крепление трубопроводов ХВС
Нарушение работоспособности запорной арматуры
Устаревшая запорная арматура (не шаровая)
Насос вызывает повышенную вибрацию
Неисправность стационарных измерительных приборов
Система канализования и водоотведения
Протечки в сочленениях элементов системы
Разрушение элементов системы канализации, в т.ч. Сколы, отверстия, трещины
Неработоспособность болтов крышки ревизии
Незакрытые и негерметичные крышки ревизии
Прокладка сетей с нарушением строительных норм (углы, контр уклоны)
Ненадлежащее крепление трубопроводов водоотведения
Отсутствие или неисправность ревизии ливневой канализации (К2)

## Жесткая кровля
Осмотр крыши с жесткой кровлей (Приложение №4)
Наименование дефекта по элементу | Количество | Примечание
Чердачное помещение
Открыт доступ в чердачное помещение, поврежден люк
Люки и двери пригнаны неплотно
Ходовые доски/лестницы повреждены или отсутствуют
Повышенная температура в чердачном помещении (tC улица/помещение):
Продухи заложены посторонними предметами
В слуховых окнах не установлены воздухопроницаемые жалюзи
Щелевой, карнизный, коньковый продухи заложены
Отсутствуют решетки на продухах
Теплоизоляция перекрытия недостаточна или нарушена
Недостаточное утепление трубопровода ЦО
В помещении повышенная влажность, конденсат, наледи
Выходы стояков канализации в чердачном помещении
В чердачном помещении снежные наносы
В чердачном помещении мусор и посторонние предметы
Протечки в чердачном помещении
Отсутствие побелки дымовых труб
Через разрушенную кладку дым. трубы поступает гор. воздух на чердак
Кабельные сети затрудняют обслуживание
Осмотр несущих конструкций кровли
Наличие "опасных" усушных трещин
Нарушение соединений в сопряжениях несущих элементов
Отсутствие гидроизоляции под мауэрлатной балкой
Прогибы стропильных ног и состояние кобылок
Гниение стропильных ног, обрешетки, и других элементов
Отсутствие антипиритной обработки
Кровельное покрытие
Открыт доступ на кровлю, поврежден люк
Посторонние предметы на кровельном покрытии
Засорение водоотвода листьями, мусором и т.д., приводящее к застою воды
Отсутствие трапов на крыше (по 1 на подъезд)
Нарушение герметичности в местах примыканий
Неправильная установка ендов, конька
Зарастание поверхности кровли мхом и лишайником
Кабельные сети установлены с нарушением согласованных ТУ
Ослабление соединения гребней и фальцев
Наличие пробоин и свищей
Наличие коррозии металла и разрушение окраски
Дефекты шиферных листов (сколы, трещины, пробоины)
Нарушение гидроизоляции в местах крепления листов
Ненормативная величина поперечных (1 волна) и продольных нахлестов (140мм)
Дефекты состояния фартуков в местах примыканий к вертикальным конструкциям
Отсутствие теплоизоляции приводящее к обледенению вентиляционной отдушины канализации К1
Желоба
Желоба отсутствуют или значительно коррозировали
Желоба ненадежно закреплены или неплотно соединены
Козырьки
Отсутствие кровельного покрытия на козырьке
Посторонние предметы на кровельном покрытии
Нарушение герметичности в местах примыканий
Зарастание поверхности кровли мхом и лишайником
Свесы
Недостаточная ширина свеса кровельного покрытия при неорганизованном водостоке
Отсутствие или сквозная коррозия свеса
Иное оборудование
Ненадлежащее состояние оборудования или устройств, предотвращающих образование наледи и сосулек
Защитное ограждение
Отсутствует или повреждено

## Мягкая кровля
Осмотр крыши с мягкой кровлей (Приложение №5)
Наименование дефекта по элементу | Количество | Примечание
Кровельное покрытие
Открыт доступ на кровлю, поврежден люк
Посторонние предметы на кровельном покрытии
Трещины, разрезы, пробоины в кровельном ковре
Вздутия кровельного ковра
Отсутствие (нарушение) уклонов, «разуклонка» препятствует попаданию воды в систему водоотведения
Засорение водоотвода листьями, мусором и т.д., приводящее к застою воды
Отсутствие защитных колпаков водосточными воронками внутренного водостока
Повреждение кровли у воронки внутреннего водостока
Отслоение края рулонного ковра от вертикальных поверхностей
Разрывы ковра в местах перегибов (в примыканиях) и неполная приклейка к основанию
Отсутствие теплоизоляции приводящее к обледенению вентиляционной отдушины канализации К1
Кабельные сети установлены с нарушением согласованных ТУ
Чердачное помещение
Открыт доступ в чердачное помещение, поврежден люк
Люки и двери пригнаны неплотно
Ходовые доски/лестницы повреждены или отсутствуют
Повышенная температура в чердачном помещении (tC улица/помещение):
Продухи заложены посторонними предметами
Отсутствуют решетки на продухах
Теплоизоляция перекрытия недостаточна или нарушена
Недостаточное утепление трубопровода ЦО
В помещении повышенная влажность, конденсат, наледи
Выходы стояков канализации в чердачном помещении
Выходы дымовентканалов в чердачном помещении
В чердачном помещении снежные наносы
В чердачном помещении мусор и посторонние предметы
Кабельные сети затрудняют обслуживание
Протечки в чердачном помещении
Трещины в кровельном перекрытии
Отсутствие поддона под вытяжной шахтой
Парапеты
Гидроизоляция парапета отсутствует или нарушена
Желоба
Желоба ненадежно закреплены или неплотно соединены
Желоба отсутствуют или значительно коррозировали
Козырьки
Отсутствие кровельного покрытия на козырьке
Посторонние предметы на кровельном покрытии
Нарушение герметичности в местах примыканий
Зарастание поверхности кровли мхом и лишайником
Надкровельная постройка
Нарушение кровельного покрытия
Отсутствие замка и повреждение дверцы надстройки
Разрушение стен и нарушение их герметичности
Свесы
Отсутствие или сквозная коррозия свеса
Защитное ограждение
Отсутствует или повреждено

## МОП и подвал
Осмотре мест общего пользования и подвальных помещений (Приложение №6)
Наименование дефекта по элементу | Количество | Примечание
Стены, потолки
Отслоения, пятна, потеки, просвечивание нижлежащих слоев краски
Не однотонная окраска стен
Выбоины, сколы
Следы протечек на потолках
Выкрашивание межпанельных стыков
Повреждения вызванные работой иных организаций
Оборудование и сети неизвестных организаций
Вандализм
Следы протечек на стенах
Подвальное помещение
Нарушение температурно-влажностного режима подвальных помещений
Нарушение внутренней гидроизоляции фундамента
Нарушение гидроизоляции между цокольной частью здания и стенами
Наличие прогибов, трещин и колебаний элементов перекрытий; изменений конструктивного решения
Отслоение защитного слоя бетона и оголения арматуры, коррозия арматуры подвального перекрытия
В подвальном/чердачном помещении следы пребывания посторонних, захламление, сараи
Лестничные марши и площадки
Изломы, прогибы, трещины лестниц
Повреждение ступеней: выбоины, оголение арматуры под отслоившимся бетоном, трещины, значительная истертость, гниение деревянных элементов.
Изломы, изогнутость перил, балясин, деформация косоуров
Отсутствие покрытия поручней
Размещение на лестничных площадках бытовых вещей, оборудования, инвентаря
На щитах отсутствуют знаки электробезопасности
Напольное рулонное покрытие отсутствует, протерто или пробито насквозь
Повреждение основания пола, его просадка
Повреждение или отсутствие плинтусов
Выбоины, трещины, выкрашивание швов, сколы материала напольного покрытия
Окна
Отсутствие остекления
Отсутствие второго остекления
Остекление треснувшим или составным стеклом
Выкрашивание замазки из фальцев
Отслоение штапиков
Отсутствие и ослабление крепления стекол
Отслоение и разрушение окраски
Отсутствие (невозможность открытия) фрагментов окон
Отсутсвие или неисправность фурнитуры
Повреждение деревянных элементов (гниение и жучками-точильщиками)
Проникновение атмосферной влаги через заполнение
Засорение желобов в коробке для стока конденсата
Обледенение
Неплотности по периметру коробок
Загнивание, коробление, деформация элементов заполнений
Мусор между рамами
Предусмотренные решетки отсутсвуют или повреждены
Оконное заполнение отсутствует или заколочено
Оборудование лестничных клеток
Почтовые ящики сломаны
Почтовые ящики отсутствуют
Почтовые ящики без номеров
Приборы отопления отсутствуют
Нештатные приборы отопления
Приборы отопления не окрашены
Доска объявлений отсутствует
Доска объявлений повреждена
Предусмотренная в тамбуре решетка-грязесборник отсутствует или деформирована
Выходы на кровлю/чердак
Не закрыт вход на чердак на замок или замок ненадежен
Неплотность прилегания по периметру
Лестница отсутствует или повреждена
Входные, подвальные и тамбурные двери
Отсутствие двери
Неплотности по периметру дверных коробок
Неплотность прилегания по периметру двери к коробке
Отсутствие, загнивание и/или коробление элементов заполнений
Отсутствие дверных пружин/доводчиков
Отслоение и разрушение окраски
Отсутствие или неисправность фурнитуры (ручки, петли)
Отсутствие замков на подвальных дверях

## Мусоропровод
Осмотр мусоропровода (Приложение №7)
Наименование дефекта по элементу | Количество | Примечание
Ствол мусоропровода
Разрушение оболочки ствола мусоропровода
Разрушение ствола мусоропровода
Сквозные отверстия (пробоины) тела ствола
Изготовление ствола мусоропровода из материалов, не соответствующих противопожарным и санитарным требованиям
Водо-, дымо- и воздухопроницаемость неподвижных соединений (стыков труб, крепления клапанов и т.д.)
Наличие на внутренней поверхности ствола уступов, раковин, трещин и наплывов
Отсутствие звукоизолирующих упругих прокладок между строительными конструкциями и стволом мусоропровода
Отсутствие встроенного автоматического огнеотсекателя
Разрушение (износ) направляющей воронки
Расшатывание частей ствола мусоропровода
Шибер
Неисправность (отсутствие) шибера
Изгиб патрубка шибера больше нормативного
Сужение шибером проходного сечения ствола мусоропровода
Мусоросборные камеры
Ненормативный выход ствола мусоропровода в мусоросборной камере
Отсутствие нормативной отделки стен камеры
Разрушение напольного покрытия у мусоропровода
Отсутствие водонепроницаемого покрытия пола камеры
Отсутствие (разрушение) обивки листовой сталью двери камеры с внутренней стороны
Недостаточная ширина дверного проема
Отсутствие освещения мусоросборных камер
Отсутствие самостоятельного входа
Мусоросборные камеры граничат с жилыми помещениями
Отсутствие естественной вытяжной вентиляции через ствол мусоропровода
Отсутствие (неработоспособность) устройств для промывки мусоросборников
Ковш и загрузочные клапаны мусоропровода
Отсутствие крышек загрузочных клапанов
Отсутствие освещения у загрузочных клапанов
Неплотное закрытие крышек загрузочных клапанов
Несоответствие (превышение) размера ковша клапана внутреннему диаметру ствола
Невозможность снятия ковша
Трудности в открывании (закрывании) ковша
Отсутствие (износ) упругих прокладкок в крайних положениях ковша
Отсутствие блокировки ковша в закрытом положении
Отсутствие на внутренней поверхности ковша антикоррозионного покрытия
Встроенные системы обслуживания
Отсутствие (неработоспособность) системы автоматического спринклерного пожаротушения
Неработоспособность устройства автоматической очистки
Отсутствие (неработоспособность) промывочного устройства
Неэффективно работающая (неработающая) система вентиляции
Система вентиляции мусоропровода
Отсутствие (неисправность) крышки (покрытия, дефлектора) ствола
Протечки в месте прохода каналов через кровлю
Контейнеры и состояние мест их размещения и выката
Разрушение подъезда для мусоровозного транспорта и подвоза контейнеров к месту остановки мусоровозного транспорта
Отсутствие поворотных обрезиненных металлических колес на контейнерах

## Констр. кирпичного дома
Осмотр наружных каменных конструкций кирпичного дома (Приложение №8)
Наименование дефекта по элементу | Количество | Примечание
Стены
Деформация (трещины, расслоение) Необходимость установки маяков
Прогрессирующие трещины (Разрушение ранее установленых маяков)
Разрушение наружного поверхностного слоя стенового материала и архитектурных деталей
Проникающее разрушение кладки стены, выпадение кирпичей (фото обязательно)
Протечки в примыканиях балконных плит к стенам
Образование плесени
Промерзание стены, сырость на стене, высолы на стене
Вандализм
Нарушение окраски фасада (отслоение, вымывание, отсутствие и тд)
Система внешнего водоотвода
Вода при отведении поступает под фундамент
Отсутствуют элементы системы
Сквозная коррозия элементов системы
Элементы закреплены нештатным образом или крепление отсутствует
Элементы системы неплотно состыкованы
Отсутствие выпуска внутреннего водостока на фасаде
Отмостки, крыльца
Трещины и сколы в отмостке
Отсутствие технологических разрывов в отмостке
Разуклонка, просадка отмостки
Недостаточная ширина (менее 0,6м) отмостки
Промоины в местах водослива
Отставание отмостки от фасада (цоколя) здания
Отсутствует отмостка
Осадка стен и пола крылец
Разрушение ступеней входа в подъезд
Наличие жесткой связи со стенами здания крылец, опирающихся на отдельностоящие фундаменты
Нарушение проектных параметров вертикальной планировки территории вокруг здания
Кустарники ближе нормативно допустимых (2.5м)
Деревья расположены ближе нормативно допустимых (5м)
Балконы, Лоджии, оконные отливы
Самовольно застекленные балконы (номера квартир)
Самовольно застекленные лоджии (номера квартир)
Расслоение и разрушение балконной плиты
Коррозия металлического основания плиты
Разрушение и деформация балконного ограждения
Использование балконов не по назначению (размещение на них громоздких и тяжелых вещей, их захламление)
Деформация или отсутствие отливов
Козырьки подъездов и другие
Отсутствие козырька
Отсутствие кровельного покрытия на козырьке
Посторонние предметы на кровельном покрытии
Изменение угла наклона
Нарушение герметичности в местах примыканий
Расслоение и разрушение
Коррозия металлического основания плиты
Приямки, подвальные продухи
Наличие мусора в приямках
Обрушение и выпирание стен приямка, разрушение лестниц
Разрушение кровли и её конструкций
Основание (фундамент, цоколь)
Просадка здания (фундамента)
Нарушение окраски цоколя
Нарушение защитного слоя цоколя (в т.ч. штукатурка) трещины, расслоение, загнивание поверхностей
Разрушение цоколя-фундамента (трещины, выпадения материала)
Отсутствуют решетки на подвальных продухах
Продухи заложены или иным образом нарушена вентиляция
Пожарные лестницы
Разрушение или отсутствие пож лестницы и её элементов
Нарушения крепежа лестницы к фасаду
Таблички
Отсутствуют или значительно повреждены (требуют замены) номерные знаки
Отсутствуют или значительно повреждены (требуют замены) таблички подъездов

## Констр. панельного дома
Осмотр наружных каменных конструкций крупнопанельного дома (Приложение №9)
Наименование дефекта по элементу | Количество | Примечание
Стены из крупных панелей
Деформация (трещины, расслоение) отдельных панелей, необходимость установки маяков
Разрушение покрытий панелей (керамической плитки)
Смещение элементов панелей
Протечки в примыканиях балконных плит к стенам
Образование плесени
Промерзание стены, сырость на стене, высолы на стене
Обнажение или недостаточная защита арматуры в наружных железобетонных слоях стеновых панелей
Нарушение герметизации межпанельных швов (протекание и высокая воздухопроницаемость стыков), разрушение заделки стыков
Коррозия металлического основания панелей (закладных деталей)
Вандализм
Система внешнего водоотвода
Вода при отведении поступает под фундамент
Отсутствуют элементы системы
Сквозная коррозия элементов системы
Элементы закреплены нештатным образом или крепление отсутствует
Элементы системы неплотно состыкованы
Отсутствие выпуска внутреннего водостока на фасаде
Отмостки, крыльца
Трещины и сколы в отмостке
Отсутствие технологических разрывов в отмостке
Разуклонка, просадка отмостки
Недостаточная ширина (менее 0,6м) отмостки
Промоины в местах водослива
Отставание отмостки от фасада (цоколя) здания
Отсутствует отмостка
Осадка стен и пола крылец
Разрушение ступеней входа в подъезд
Наличие жесткой связи со стенами здания крылец, опирающихся на отдельностоящие фундаменты
Нарушение проектных параметров вертикальной планировки территории вокруг здания
Кустарники ближе нормативно допустимых (2.5м)
Деревья расположены ближе нормативно допустимых (5м)
Балконы, Лоджии, оконные отливы
Самовольно застекленные балконы (номера квартир)
Самовольно застекленные лоджии (номера квартир)
Расслоение и разрушение балконной плиты
Коррозия металлического основания плиты
Разрушение и деформация балконного ограждения
Использование балконов не по назначению (размещение на них громоздких и тяжелых вещей, их захламление)
Деформация или отсутствие отливов (всех)
Основание (фундамент, цоколь)
Просадка здания (фундамента)
Нарушение окраски цоколя
Нарушение защитного слоя цоколя (в т.ч. штукатурка) трещины, расслоение, загнивание поверхностей
Деформация (трещины, расслоение) цокольной плиты
Отсутствуют решетки на подвальных продухах
Продухи заложены или иным образом нарушена вентиляция
Козырьки подъездов и другие
Отсутствие козырька
Отсутствие кровельного покрытия на козырьке
Посторонние предметы на кровельном покрытии
Изменение угла наклона
Нарушение герметичности в местах примыканий
Расслоение и разрушение
Коррозия металлического основания плиты
Приямки, подвальные продухи
Наличие мусора в приямках
Обрушение и выпирание стен приямка, разрушение лестниц
Разрушение кровли и её конструкций
Пожарные лестницы
Разрушение или отсутствие пож лестницы и её элементов
Нарушения крепежа лестницы к фасаду
Таблички
Отсутствуют или значительно повреждены (требуют замены) номерные знаки
Отсутствуют или значительно повреждены (требуют замены) таблички подъездов

## Констр. деревянного дома
Осмотр наружных конструкций деревянного дома (Приложение №10)
Наименование дефекта по элементу | Количество | Примечание
Система внешнего водоотвода
Вода при отведении поступает под фундамент
Отсутствуют элементы системы
Сквозная коррозия элементов системы
Элементы закреплены нештатным образом или крепление отсутствует
Элементы системы неплотно состыкованы
Стены
Нарушение гидроизоляции между цокольной частью здания и стенами
Повреждение или отсутствие металлич. отливов и/или отливных досок
Нарушение окраски фасада (отслоение, вымывание, отсутствие и тд)
Частичное отсутствие или деформация обшивки стен (выпучивание, крен, гниение, поражение грибками, жучками)
Высокая воздухопроницаемость материала стен, незаконопаченные щели, протекание, переохлаждение, увлажнение древесины и теплоизоляции (по заявкам)
Загнивание, увлажнение, обрастание мхом материала стены
Искривление горизонтальных линий постройки (м.п по фасаду)
Искривление горизонтальных линий сопровождаемое перекосом дверных и оконных косяков (м.п по фасаду)
Полное нарушение жесткости конструкций. Наличие временных креплений и подпорок или необходимость их установки (м.п по фасаду)
Отмостки, крыльца
Трещины и сколы в отмостке
Отсутствие технологических разрывов в отмостке
Разуклонка, просадка отмостки
Недостаточная ширина (менее 0,6м) отмостки
Промоины в местах водослива
Отставание отмостки от фасада (цоколя) здания
Отсутствует отмостка
Осадка стен и пола крылец
Наличие жесткой связи со стенами здания крылец, опирающихся на отдельностоящие фундаменты
Деформация ступеней (трещины, гниение,зыбкость)
Деформация перил (если это дефект)
Деревья расположены ближе нормативно допустимых (5м)
Кустарники ближе нормативно допустимых (2.5м)
Нарушение проектных параметров вертикальной планировки территории вокруг здания
Балконы, оконные отливы
Разрушение и деформация балконного ограждения
Использование балконов не по назначению (размещение на них громоздких и тяжелых вещей, их захламление)
Деформация или отсутствие отливов (всех)
Повреждение несущих констукций балконов, лоджий, эркеров
Ставни
Отсутствие ставней (где должны быть)
Деформация ставней
Козырьки подъездов и другие
Отсутствие козырька
Отсутствие кровельного покрытия на козырьке
Изменение угла наклона
Коррозия металлического основания плиты
Основание (фундамент, цоколь)
Просадка здания (фундамента)
Просадка пристроек (отсутствие фундамента, разрушение фундамента)
Нарушение защитного слоя цоколя (в т.ч. штукатурка) трещины, расслоение, загнивание поверхностей
Разрушение цоколя- фундамента (трещины, выпадения материала)
Отсутствуют решетки на подвальных продухах
Продухи заложены или иным образом нарушена вентиляция
Таблички
Отсутствуют или значительно повреждены (требуют замены) номерные знаки
Отсутствуют или значительно повреждены (требуют замены) таблички подъездов

## Печи
Осмотр печей (Приложение №11)
Наименование дефекта по элементу | Количество | Примечание
Осмотр элементов системы на чердаке
Открыт доступ в чердачное помещение, поврежден люк
Ходовые доски/лестницы повреждены или отсутствуют
Наличие разрушений труб (трещины ,выпадение кирпичей,отв.)
Наличие в чердачных помещениях горизонтальных боровов
Устройство разделок с нарушением СНиП
Из дымовой трубы стекает вода,труба и дымообороты покрываются влагой. Часть влаги выходит на наружную поверхностьтрубы в виде темных пятен
Отсутствие или разрушение защитного слоя трубы
Отсутствие частичное или полное побелки труб
Осмотр элементов системы на кровле
Отсутствие трапов (по 1 на подъезд)
Повреждения слухового окна (сломана фрамуга, отсутствие шпингалета, забит выход и пр.)
Нарушение нормативной высоты трубы над прилегающей частью крыши
Нахождение трубы в зоне ветрового подпора
Наличие разрушений труб и их оголовков (трещины ,выпадение кирпичей,отв.)
Несоответствие СНиПу применяемых материалов при кладке печей и труб
Отсутствие или разрушение защитного штукатурного слоя
Частичное или полное отсутствие побелки труб
Обледенение оголовков
Отсутствие защиты от атмосферных осадков
Наличие крепления к дымовым трубам антенн радиоприёмников или телевизоров
Осмотр элементов системы в квартире
Неисправность и ненадёжность основания печи
Отсутствие или нарушение внешней отделки печи(штукатурка,металл-прогорел и др.)
Плохая тяга или отсутствие тяги
Отсутствие проходимости каналов
Негерметичность (неплотности ) каналов
Наличие трещин в печах и трубах
Отсутствие подтопочных (предтопочных) листов, разделок, холодной четверти с отступкой (ПБ)
Разрушение боровов
Наличие разрушений отопительного щита
Несоответствие СНиПу применяемых материалов при кладке печей и труб
Наличие повреждений топочной арматуры (вьюшки,задвижки,топочные дверцы,колосники и пр.)
Наличие щелей вокруг разделки и выпадение из неё кирпичей

## Электросети
Осмотр электрических сетей (Приложение №12)
Наименование дефекта по элементу | Количество | Примечание
Ввод в деревянный дом
Ввод в дом выполнен со стороны ската кровли (сход снега)
На фасаде отсутствует или неисправно отсекающее устройство
Сети в технических помещениях
Повышенная влажность
Повреждение изоляции кабеля
В РК окисление соединений
Перегрев соединений в РК
Наличие постороннего, неиспользуемого, нештатного оборудования и сетей
ЩРЭ
Наличие мусора в ЩРЭ
Повреждение корпуса щита
Неисправность отсекающих устройств
Повышенная влажность в ЩРЭ
Отсутствие указательных бирок
Отсутствие схемы щита
Выход из строя резьбовых контактных соединений
ГЩВУ/ВРУ
Наличие посторонних предметов (мусора) на расстоянии менее 1 метра
Повреждение корпуса щита, замка
Неисправность предохранителей, автоматов
Повышенная влажность в помещении
Отсутствие наконечников
Настройка таймера не соответствует текущему периоду
Отсутствие указательных бирок
Отсутствие схемы щита
Выход из строя резьбовых контактных соединений
Отсутствие заземления двери
Система освещения помещений общего пользования
Повреждения выключателя
Повреждение изоляции кабеля
Отсутствует светильник
Разбит или отсутствует плафон
Уличный светильник не соответсвует требованиям IP44
Неработоспособность светильника подсветки информационных знаков (адреса дома, указателей)
Не работает датчик движения
Загрязнение светильника
Повреждена лампа
Освещение технических помещений
Повреждения выключателя
Повреждение изоляции кабеля
Отсутствует светильник
Разбит или отсутствует плафон
Повреждена лампа