## БИМ инд. по статьям с мат. и ТЗ
Приложение № 4/2
СОГЛАСОВАНО: | [10 empty] | УТВЕРЖДАЮ:
Смета на сумму: 50889,14 руб. | [10 empty] | Смета на сумму: 50889,14 руб.
_______________ | [10 empty] | _______________
"___" ____________ 2018 г. | [10 empty] | "___" ____________ 2018 г.
Стройка: Установка антены ДМВ
Объект: 9-ти этажный дом
ЛОКАЛЬНЫЙ СМЕТНЫЙ РАСЧЕТ №
(локальная смета)
на монтаж системы СКПТ 9-ти этажного дома
Основание:
|  | Сметная стоимость _______________________________________________________________________________________________ |  |  | ___________________________50,889 |  | тыс. руб.
|  | Средства на оплату труда _______________________________________________________________________________________________ |  |  | ___________________________5,722 |  | тыс. руб.
|  | Сметная трудоемкость _______________________________________________________________________________________________ |  |  | _______________________________________________________________________________________________75,15 |  | чел.час
Составлен в базисных ценах на 2000 г. с пересчетом в текущие цена по индексу Минстроя России на 3 кв.2018 г.
№ пп | Обосно- вание | Наименование работ и затрат | Ед. изм. | Кол. | Стоимость единицы, руб. |  |  | Обоснова-ние, индекс | Общая стоимость, руб. |  |  |  | Затр.тр.раб-х не занятых обслуж.машин
[5 empty] | Всего | Экспл. маш. | Мат-ы |  | Всего | в т.ч. оплата труда | Экспл. маш. | Мат-ы | Обслуж-х машины
[5 empty] | оплата труда | в т.ч. оплата труда |  |  |  |  | в т.ч. оплата труда |  | на ед-цу | всего
1 | 2 | 3 | 4 | 5 | 6 | 7 | 8 | 9 | 10 | 11 | 12 | 13 | 14 | 15
Раздел 1. Монтажные работы
1 | ФЕРм10-07-001-02 Приказ Минстроя России от 30.12.2016 №1039/пр | Антенна Г-образная | шт | 1 | 8713.53 |  | 7029.48 | смр Индекс перехода цен на 3 кв 2018 г ОЗП=7,07; ЭМ-ЗПМ=7,07; ЗПМ=7,07; МАТ=7,07 | 8713.53 | 1684.05 |  | 7029.48 | 25.34 | 25.34
1684.05
На единицу в базисных ценах |  |  |  |  | 1164.41 |  | 994.27
170.14
Коэффициенты к позиции:
Итого на единицу с учетом "установка на высоте свыше 30 м ОЗП=1,4; ТЗ=1,4" |  |  |  |  | 1232.47 |  | 994.27
238.2
Итого на единицу с учетом "Индекс перехода цен на 3 кв 2018 г ОЗП=7,07; ЭМ-ЗПМ=7,07; ЗПМ=7,07; МАТ=7,07" |  |  |  |  | 8713.53 |  | 7029.49
1684.05
ВСЕГО на физобъем (1) |  |  |  |  | 8713.53 |  | 7029.48
1684.05
Накладные расходы 92% ФОТ (от 1 684,05) |  |  |  |  | 1549.33
Сметная прибыль 50% ФОТ (от 1 684,05) |  |  |  |  | 842.03
Итого c накладными и см. прибылью |  |  |  |  | 11104.89
2 О |  | Антенна ДМВ Funke BM4595 | шт | 1 | 2669.49 |  |  |  | 2669.49
На единицу в текущих ценах |  |  |  |  | 2669.49 |  | 2669.49
ВСЕГО на физобъем (1) |  |  |  |  | 2669.49
3 | ФЕРм11-04-008-01 Приказ Минстроя России от 30.12.2016 №1039/пр | Съемные и выдвижные блоки (модули, ячейки, ТЭЗ), масса: до 5 кг | шт | 1 | 68.86 | 4.67 | 1.27 | смр Индекс перехода цен на 3 кв 2018 г ОЗП=7,07; ЭМ-ЗПМ=7,07; ЗПМ=7,07; МАТ=7,07 | 68.86 | 62.92 | 4.67 | 1.27 | 1.03 | 1.03
[5 empty] | 62.92 | 0.85 |  |  |  |  | 0.85 |  | 0.01 | 0.01
На единицу в базисных ценах |  |  |  |  | 9.74 | 0.66 | 0.18
[5 empty] | 8.9 | 0.12
Итого на единицу с учетом "Индекс перехода цен на 3 кв 2018 г ОЗП=7,07; ЭМ-ЗПМ=7,07; ЗПМ=7,07; МАТ=7,07" |  |  |  |  | 68.86 | 4.67 | 1.27
[5 empty] | 62.92 | 0.85
ВСЕГО на физобъем (1) |  |  |  |  | 68.86 | 4.67 | 1.27
[5 empty] | 62.92 | 0.85
Накладные расходы 92% ФОТ (от 63,77) |  |  |  |  | 58.67
Сметная прибыль 65% ФОТ (от 63,77) |  |  |  |  | 41.45
Итого c накладными и см. прибылью |  |  |  |  | 168.98
4 О |  | RS-202AUm Антенный усилитель | шт | 1 | 4894.07 |  |  |  | 4894.07
На единицу в текущих ценах |  |  |  |  | 4894.07 |  | 4894.07
ВСЕГО на физобъем (1) |  |  |  |  | 4894.07
5 | ФЕРм10-04-089-01 Приказ Минстроя России от 30.12.2016 №1039/пр | Разделка ВЧ коаксиального кабеля со сплошной изоляцией в разъемы типов БТС, РТС, СР, БС, РС, РД | 10 шт | 2.2 | 1140.18 |  | 42.49 | смр Индекс перехода цен на 3 кв 2018 г ОЗП=7,07; ЭМ-ЗПМ=7,07; ЗПМ=7,07; МАТ=7,07 | 2508.4 | 2414.92 |  | 93.48 | 14 | 30.8
1097.69
На единицу в базисных ценах |  |  |  |  | 116.91 |  | 6.01
110.9
Коэффициенты к позиции:
Итого на единицу с учетом "установка на высоте свыше 30 м ОЗП=1,4; ТЗ=1,4" |  |  |  |  | 161.27 |  | 6.01
155.26
Итого на единицу с учетом "Индекс перехода цен на 3 кв 2018 г ОЗП=7,07; ЭМ-ЗПМ=7,07; ЗПМ=7,07; МАТ=7,07" |  |  |  |  | 1140.18 |  | 42.49
1097.69
ВСЕГО на физобъем (2,2) |  |  |  |  | 2508.4 |  | 93.48
2414.92
Накладные расходы 92% ФОТ (от 2 414,92) |  |  |  |  | 2221.73
Сметная прибыль 65% ФОТ (от 2 414,92) |  |  |  |  | 1569.7
Итого c накладными и см. прибылью |  |  |  |  | 6299.83
6 | ФЕРм08-02-146-01 Приказ Минстроя России от 30.12.2016 №1039/пр | Кабель до 35 кВ с креплением накладными скобами, масса 1 м кабеля: до 0,5 кг | 100 м | 0.8 | 5637.72 | 4076.42 | 436.79 | смр Индекс перехода цен на 3 кв 2018 г ОЗП=7,07; ЭМ-ЗПМ=7,07; ЗПМ=7,07; МАТ=7,07 | 4510.18 | 899.61 | 3261.14 | 349.43 | 16.534 | 13.23
[5 empty] | 1124.51 | 389.63 |  |  |  |  | 311.7 |  | 4.11 | 3.29
На единицу в базисных ценах |  |  |  |  | 751.97 | 576.58 | 61.78
[5 empty] | 113.61 | 55.11
Коэффициенты к позиции:
Итого на единицу с учетом "установка на высоте свыше 30 м ОЗП=1,4; ТЗ=1,4" |  |  |  |  | 797.41 | 576.58 | 61.78
[5 empty] | 159.05 | 55.11
Итого на единицу с учетом "Индекс перехода цен на 3 кв 2018 г ОЗП=7,07; ЭМ-ЗПМ=7,07; ЗПМ=7,07; МАТ=7,07" |  |  |  |  | 5637.72 | 4076.42 | 436.78
[5 empty] | 1124.51 | 389.63
ВСЕГО на физобъем (0,8) |  |  |  |  | 4510.18 | 3261.14 | 349.43
[5 empty] | 899.61 | 311.7
Накладные расходы 95% ФОТ (от 1 211,31) |  |  |  |  | 1150.74
Сметная прибыль 65% ФОТ (от 1 211,31) |  |  |  |  | 787.35
Итого c накладными и см. прибылью |  |  |  |  | 6448.27
7 |  | Кабель коаксиальный Cavel RG11 | м | 81,6 80*1,02 | 51.46 |  | 51.46 |  | 4199.14 |  |  | 4199.14
На единицу в текущих ценах |  |  |  |  | 51.46 |  | 51.46
ВСЕГО на физобъем (81,6) |  |  |  |  | 4199.14 |  | 4199.14
8 |  | Делитель на 2 ТВ WISI DM 02 B | шт | 1 | 312.29 |  | 312.29 |  | 312.29 |  |  | 312.29
На единицу в текущих ценах |  |  |  |  | 312.29 |  | 312.29
ВСЕГО на физобъем (1) |  |  |  |  | 312.29 |  | 312.29
9 |  | Ответвитель 2 отвода | шт | 18 | 130.51 |  | 130.51 |  | 2349.18 |  |  | 2349.18
На единицу в текущих ценах |  |  |  |  | 130.51 |  | 130.51
ВСЕГО на физобъем (18) |  |  |  |  | 2349.18 |  | 2349.18
10 |  | Разъем F-RG11 ALM 7.6 | шт | 50 | 46.61 |  | 46.61 |  | 2330.5 |  |  | 2330.5
На единицу в текущих ценах |  |  |  |  | 46.61 |  | 46.61
ВСЕГО на физобъем (50) |  |  |  |  | 2330.5 |  | 2330.5
11 |  | Изолятор земли Folksafe FS-HDGLI001 | шт | 2 | 666.53 |  | 666.53 |  | 1333.06 |  |  | 1333.06
На единицу в текущих ценах |  |  |  |  | 666.53 |  | 666.53
ВСЕГО на физобъем (2) |  |  |  |  | 1333.06 |  | 1333.06
12 |  | F- НАГРУЗКА, 75 ОМ | шт | 2 | 58.27 |  | 58.27 |  | 116.54 |  |  | 116.54
На единицу в текущих ценах |  |  |  |  | 58.27 |  | 58.27
ВСЕГО на физобъем (2) |  |  |  |  | 116.54 |  | 116.54
13 | ФЕРм10-05-001-17 Приказ Минстроя России от 30.12.2016 №1039/пр | Сдача работ с контрольными измерениями для: одного канала | измерение | 1 | 354.49 |  | 6.93 | смр Индекс перехода цен на 3 кв 2018 г ОЗП=7,07; ЭМ-ЗПМ=7,07; ЗПМ=7,07; МАТ=7,07 | 354.49 | 347.56 |  | 6.93 | 4.75 | 4.75
347.56
На единицу в базисных ценах |  |  |  |  | 50.14 |  | 0.98
49.16
Итого на единицу с учетом "Индекс перехода цен на 3 кв 2018 г ОЗП=7,07; ЭМ-ЗПМ=7,07; ЗПМ=7,07; МАТ=7,07" |  |  |  |  | 354.49 |  | 6.93
347.56
ВСЕГО на физобъем (1) |  |  |  |  | 354.49 |  | 6.93
347.56
Накладные расходы 92% ФОТ (от 347,56) |  |  |  |  | 319.76
Сметная прибыль 65% ФОТ (от 347,56) |  |  |  |  | 225.91
Итого c накладными и см. прибылью |  |  |  |  | 900.16
Итого прямые затраты по разделу в текущих ценах | [8 empty] | 34359.73 | 5409.06 | 3265.81 | 18121.3 |  | 75.15
[11 empty] | 312.55 |  |  | 3.3
Накладные расходы | [8 empty] | 5300.22
Сметная прибыль | [8 empty] | 3466.44
Итого по разделу 1 Монтажные работы | [8 empty] | 43126.39 |  |  |  |  | 75.15
3.3
ИТОГИ ПО СМЕТЕ:
Итого прямые затраты по смете в текущих ценах | [8 empty] | 34359.73 | 5409.06 | 3265.81 | 18121.3 |  | 75.15
[11 empty] | 312.55 |  |  | 3.3
Накладные расходы | [8 empty] | 5300.22
Сметная прибыль | [8 empty] | 3466.44
Итоги по смете:
Итого Монтажные работы | [8 empty] | 35562.83 |  |  |  |  | 75.15
3.3
Итого Оборудование | [8 empty] | 7563.56
Итого | [8 empty] | 43126.39 |  |  |  |  | 75.15
3.3
В том числе:
Материалы | [8 empty] | 18121.3
Машины и механизмы | [8 empty] | 3265.81
ФОТ | [8 empty] | 5721.61
Оборудование | [8 empty] | 7563.56
Накладные расходы | [8 empty] | 5300.22
Сметная прибыль | [8 empty] | 3466.44
НДС 18% от 43126,39 | [8 empty] | 7762.75
ВСЕГО по смете | [8 empty] | 50889.14 |  |  |  |  | 75.15
3.3
Составил: ___________________________
Проверил: ___________________________